## Feuille 1
FSC080 |  | m | Plinthe céramique "TAU CERÁMICA".
Plinthe céramique de grès porcelainé, capacité d'absorption en eau E<0,5%, groupe BIa, 7,5x30 cm et 7 mm d'épaisseur, style marbre "TAU CERÁMICA", placée avec adhésif cémenteux amélioré, C2 TE, avec glissement réduit et temps ouvert augmenté T100 Super "TAU CERÁMICA" et jointoyée avec mortier technique coloré, C G2, Line-Fix "TAU CERÁMICA", pour jointoiement des carreaux céramiques, avec des joints compris entre 3 et 15 mm.
Code interne | Désignation |  |  | Quantité | Unité | Prix unitaire | Prix total
mt18bct060nba | Plinthe céramique de grès porcelainé, capacité d'absorption en eau E<0,5%, groupe BIa, 7,5x30 cm et 7 mm d'épaisseur, style marbre "TAU CERÁMICA", selon NF EN 14411. |  |  | 1.05 | m | 10.36 | 10.88
mt09mtc010h | Adhésif cémenteux amélioré, C2 TE, avec glissement réduit et temps ouvert augmenté T100 Super, selon NF EN 12004, "TAU CERÁMICA", pour la mise en place en couche fine de revêtements en matériau céramique en intérieur et en extérieur, constitué de ciments à haute résistance, granulats sélectionnés et contenu élevé en résines synthétiques. |  |  | 0.225 | kg | 0.31 | 0.07
mt09mtc020a | Mortier technique coloré, C G2, Line-Fix "TAU CERÁMICA", pour jointoiement des carreaux céramiques, avec des joints compris entre 3 et 15 mm, selon NF EN 12004, "TAU CERÁMICA". |  |  | 0.1 | kg | 0.83 | 0.08
mo023 | Compagnon professionnel III/CP2 carreleur en revêtements de sols. |  |  | 0.152 | h | 24.11 | 3.66
| Coûts directs complémentaires |  |  | 2 | % | 14.69 | 0.29
Coût d'entretien décennal: 3,15€ les 10 premières années. | [5 empty] | Montant total HT: | 14.98