## Feuille 1
FMC070 |  | m² | Carrelage "TAU CERÁMICA", sur surface support intérieure en maçonnerie.
Carrelage avec carreaux céramiques en carreau de faïence, style textile "TAU CERÁMICA", capacité d'absorption en eau E>10%, groupe BIII, 19,8x19,8 cm, placé sur une surface en maçonnerie sur parement intérieur, via adhésif cémenteux, C1 T, avec glissement réduit et temps ouvert augmenté T80 Especial Yeso "TAU CERÁMICA", avec joints minces (séparation des carreaux comprise entre 1,5 et 3 mm); avec cantonnières de PVC.
Code interne | Désignation |  |  | Quantité | Unité | Prix unitaire | Prix total
mt09mtc010e | Adhésif cémenteux, C1 T, avec glissement réduit et temps ouvert augmenté T80 Especial Yeso, selon NF EN 12004, "TAU CERÁMICA", pour la mise en place en couche fine de revêtements en matériau céramique en intérieur et en extérieur, constitué de ciments à haute résistance et additifs spécifiques, avec propriétés thixotropiques. |  |  | 6 | kg | 0.21 | 1.26
mt19awa010 | Cantonnière en PVC à coins carrelés. |  |  | 0.5 | m | 1.32 | 0.66
mt19act010ab | Dalle céramique en carreau de faïence, style textile "TAU CERÁMICA", capacité d'absorption en eau E>10%, groupe BIII, 19,8x19,8 cm, selon NF EN 14411. |  |  | 1.05 | m² | 11.8 | 12.39
mt09mtc020g | Mortier technique superfin coloré, C G2, Line-Fix Superfino "TAU CERÁMICA", pour jointoiement des carreaux céramiques, avec des joints compris entre 1 et 5 mm, selon NF EN 12004, "TAU CERÁMICA". |  |  | 0.5 | kg | 0.9 | 0.45
mo024 | Compagnon professionnel III/CP2 carreleur en revêtements muraux. |  |  | 0.381 | h | 24.11 | 9.19
mo062 | Ouvrier professionnel II/OP carreleur en revêtements muraux. |  |  | 0.381 | h | 21.4 | 8.15
| Coûts directs complémentaires |  |  | 2 | % | 32.1 | 0.64
Coût d'entretien décennal: 6,88€ les 10 premières années. | [5 empty] | Montant total HT: | 32.74