## Feuille 1
FSC170 |  | m² | Revêtement de dalles céramiques "TAU CERÁMICA", placées à sec.
Revêtement via le système de mise en place à sec Dry System "TAU CERÁMICA", de panneaux de 600x600 mm et 14 mm d'épaisseur, constitués d'un support de base à rainure et languette de matériau polymérique, fixé à la partie inférieure d'une dalle céramique en grès porcelainé, style marbre "TAU CERÁMICA", de 596x596 mm et 12 mm d'épaisseur, pour usage intérieur, placés à sec sur une membrane antidérapante en EPDM Dry Systal, et jointoiement avec un mélange de résines synthétiques et de granulats, de flexibilité élevée, Resi-cer.
Code interne | Désignation |  |  | Quantité | Unité | Prix unitaire | Prix total
mt12pct025a | Panneau pour le système de mise en place à sec Dry System "TAU CERÁMICA" de 600x600 mm et de 14 mm d'épaisseur, constitué d'un support de base à rainure et languette de matériau polymérique, fixé à la partie inférieure d'une dalle céramique en grès porcelainé, style marbre "TAU CERÁMICA", de 596x596 mm et de 12 mm d'épaisseur; classement 2/2/A/2, selon NF EN 12825. |  |  | 1.05 | m² | 62 | 65.1
mt09mtc025 | Mortier à flexibilité élevée à base de résines synthétiques, Resi-cer "TAU CERÁMICA", avec une résistance élevée aux agents chimiques, pour le jointoiement de dalles céramiques. |  |  | 0.5 | kg | 0.9 | 0.45
mt12pct050 | Membrane antidérapante en EPDM, Dry Systal "TAU CERÁMICA", de 3 mm d'épaisseur, pour le système Dry System, de mise en place à sec de dalles céramiques. |  |  | 1.05 | U | 4.8 | 5.04
mo023 | Compagnon professionnel III/CP2 carreleur en revêtements de sols. |  |  | 0.349 | h | 24.11 | 8.41
mo061 | Ouvrier professionnel II/OP carreleur en revêtements de sols. |  |  | 0.175 | h | 21.4 | 3.75
| Coûts directs complémentaires |  |  | 2 | % | 82.75 | 1.66
Coût d'entretien décennal: 14,35€ les 10 premières années. | [5 empty] | Montant total HT: | 84.41