## Feuille 1
FSQ020 |  | m² | Plancher technique accessible, Waytec "TAU CERÁMICA".
Sol technique accessible Waytec "TAU CERÁMICA", pour intérieur, composé de panneaux autoportants de 600x600 mm et 40 mm d'épaisseur, constitués d'un support de base de planche agglomérée, de 30 mm d'épaisseur, avec bords en PVC, lame en aluminium de 0,5 mm d'épaisseur disposée sur la face inférieure et une couche de finition en grès porcelainé, style marbre "TAU CERÁMICA", de 596x596 mm et 10 mm d'épaisseur, appuyés sur pieds réglables en acier galvanisé, à base arrondie avec axe fileté M16, "TAU CERÁMICA", pour des hauteurs comprises entre 78 et 88 mm.
Code interne | Désignation |  |  | Quantité | Unité | Prix unitaire | Prix total
mt12psk080a | Cartouche de 600 cm³ de colle pour fixation de pieds réglables à la surface d'appui. |  |  | 0.01 | U | 5.24 | 0.05
mt12psk040a | Bande périmétrique de laine de roche de 12 mm d'épaisseur et 100 mm de largeur. |  |  | 1 | m | 2.05 | 2.05
mt12pct020a | Pied réglable en acier galvanisé, à base arrondie avec axe fileté M16, "TAU CERÁMICA", pour des hauteurs comprises entre 78 et 88 mm. Comprend couvercle en matériau plastique, placé entête du piédestal et accessoires. |  |  | 3 | U | 1.39 | 4.17
mt12pct010aa | Panneau autoportant pour le système de plancher technique accessible Waytec Int "TAU CERÁMICA", de 600x600 mm et de 40 mm d'épaisseur, constitué d'un support de base de planche agglomérée, de 30 mm d'épaisseur, biseauté et arrêté périmétriquement avec du PVC, couleur à choisir, lame en aluminium de 0,5 mm d'épaisseur disposée sur la face inférieure et une couche de finition en grès porcelainé, style marbre "TAU CERÁMICA", de 596x596 mm et 10 mm d'épaisseur; classement 2/2/A/2, selon NF EN 12825. |  |  | 1.05 | m² | 66 | 69.3
mo011 | Compagnon professionnel III/CP2 monteur. |  |  | 0.408 | h | 24.91 | 10.16
mo080 | Ouvrier professionnel II/OP monteur. |  |  | 0.408 | h | 21.4 | 8.73
| Coûts directs complémentaires |  |  | 2 | % | 94.46 | 1.89
Coût d'entretien décennal: 19,27€ les 10 premières années. | [5 empty] | Montant total HT: | 96.35